## úvod
Vyrianty ukotvení profilu PR150
Jednoduché ukotvení - 1 šroub
Jednoduché ukotvení - 2 šrouby | Jednoduché ukotvení - 3 šrouby
Horozontální podpěrný blok - 3 šrouby | Vertikální podpěrný blok - 3 šrouby
Ukázky jednotlivých typů 5 druhů kotvicích bodů, které přenášení statické zatížení od otvorové výplně.
Rozteče doplňkových šroubů:
- spodní strana: max 400 mm
- boční strany: max 600 mm
- horní strana: max 600 mm

## SY002_nabídka
Projekt:
Celková šířka oken a dveří |  |  |  | 0
Celkový obvod oken a dveří - v metrech |  |  |  | 0
0
Systémové položky | Produkt - zkratka | Artiklové číslo | Objem/délka | Jednotka | Počet kusů | Nabídková cena za kus | Cena v Kč bez DPH
Profil | NEZVOLENO |  | 1160 | mm | 0 | 0 | 0
Lepidlo | NEZVOLENO |  | 290 | ml | 0 | 0 | 0
Šrouby - nadpraží | NEZVOLENO |  | 7,5 x 300 | ks | 0 | 0 | 0
Šrouby - boky | NEZVOLENO |  | 7,5 x 112 | ks | 0 | 0 | 0
Šrouby - parapet | NEZVOLENO |  | 7,5 x 112 | ks | 0 | 0 | 0
Volitelné položky
Fólie - interiér | NEZVOLENO |  | 25 | m | 0 | 0 | 0
Fólie - exteriér | NEZVOLENO |  | 25 | m | 0 | 0 | 0
Páska - All in one | NEZVOLENO |  | 5 | m | 0 | 0 | 0
Cena celkem | [6 empty] | 0
Měnit obsah je možné u ŠEDÝCH buněk. U některých buněk jsou komentáře, viz červené značky. Obvod oken musí být uveden s podkladním profilem.
Poznámky:
Note on E7: Navýšení obvodu o 12% z důvodu vytvoření rezervy (prořez, odpad) při výpočtu potřebného množství materiálů.
Note on A11: Na všechny profily patří 2 housenky trojúhelníkového tvaru (rovnostranný s délkou strany 9 mm)
Note on A16: Jirak, Stanislav: Aplikace po celém obvodu
Note on A17: Jirak, Stanislav: Aplikace po celém obvodu
Note on A18: Jirak, Stanislav: Aplikace po celém obvodu

## výpis prvků
1 | Pozice | název
| Šířka | mm |  | 0
| Výška | mm
| Počet otvrových výplní | ks
| Hmotnost | kg
| Obvod celkem | m | 0
| Vyložení - předsazení | mm |  |  |  | Maximální zatížení (kg):
Typ kotvicího bodu
| Nosné kotvicí body u parapetu | ks |  | Na 1 okno |  |  | Délka TB-FK-T30 | Šroubů na počet oken
| Podklad - nadpraží |  |  | Šrouby v nadpraží | ks |  |  | 0
| Podklad - materiál stěny |  |  | Šrouby po svislé straně | ks |  |  | 0
| Podklad - materiál u parapetu |  |  | Šrouby parapet | ks |  |  | 0
2 | Pozice | název
| Šířka | mm |  | 0
| Výška | mm
| Počet otvrových výplní | ks
| Hmotnost | kg
| Obvod celkem | m | 0
| Vyložení - předsazení | mm |  |  |  | Maximální zatížení (kg):
Typ kotvicího bodu
| Nosné kotvicí body u parapetu | ks |  | Na 1 okno |  |  | Délka TB-FK-T30 | Šroubů na počet oken
| Podklad - nadpraží |  |  | Šrouby v nadpraží | ks | 0 |  | 0
| Podklad - materiál stěny |  |  | Šrouby po svislé straně | ks | 0 |  | 0
| Podklad - materiál u parapetu |  |  | Šrouby parapet | ks | 0 |  | 0
3 | Pozice | název
| Šířka | mm |  | 0
| Výška | mm
| Počet otvrových výplní | ks
| Hmotnost | kg
| Obvod celkem | m | 0
| Vyložení - předsazení | mm |  |  |  | Maximální zatížení (kg):
Typ kotvicího bodu
| Nosné kotvicí body u parapetu | ks |  | Na 1 okno |  |  | Délka TB-FK-T30 | Šroubů na počet oken
| Podklad - nadpraží |  |  | Šrouby v nadpraží | ks | 0 |  | 0
| Podklad - materiál stěny |  |  | Šrouby po svislé straně | ks | 0 |  | 0
| Podklad - materiál u parapetu |  |  | Šrouby parapet | ks | 0 |  | 0
4 | Pozice | název
| Šířka | mm |  | 0
| Výška | mm
| Počet otvrových výplní | ks
| Hmotnost | kg
| Obvod celkem | m | 0
| Vyložení - předsazení | mm |  |  |  | Maximální zatížení (kg):
Typ kotvicího bodu
| Nosné kotvicí body u parapetu | ks |  | Na 1 okno |  |  | Délka TB-FK-T30 | Šroubů na počet oken
| Podklad - nadpraží |  |  | Šrouby v nadpraží | ks | 0 |  | 0
| Podklad - materiál stěny |  |  | Šrouby po svislé straně | ks | 0 |  | 0
| Podklad - materiál u parapetu |  |  | Šrouby parapet | ks | 0 |  | 0
5 | Pozice | název
| Šířka | mm |  | 0
| Výška | mm
| Počet otvrových výplní | ks
| Hmotnost | kg
| Obvod celkem | m | 0
| Vyložení - předsazení | mm |  |  |  | Maximální zatížení (kg):
Typ kotvicího bodu
| Nosné kotvicí body u parapetu | ks |  | Na 1 okno |  |  | Délka TB-FK-T30 | Šroubů na počet oken
| Podklad - nadpraží |  |  | Šrouby v nadpraží | ks | 0 |  | 0
| Podklad - materiál stěny |  |  | Šrouby po svislé straně | ks | 0 |  | 0
| Podklad - materiál u parapetu |  |  | Šrouby parapet | ks | 0 |  | 0
6 | Pozice | název
| Šířka | mm |  | 0
| Výška | mm
| Počet otvrových výplní | ks
| Hmotnost | kg
| Obvod celkem | m | 0
| Vyložení - předsazení | mm |  |  |  | Maximální zatížení (kg):
Typ kotvicího bodu
| Nosné kotvicí body u parapetu | ks |  | Na 1 okno |  |  | Délka TB-FK-T30 | Šroubů na počet oken
| Podklad - nadpraží |  |  | Šrouby v nadpraží | ks | 0 |  | 0
| Podklad - materiál stěny |  |  | Šrouby po svislé straně | ks | 0 |  | 0
| Podklad - materiál u parapetu |  |  | Šrouby parapet | ks | 0 |  | 0
7 | Pozice | název
| Šířka | mm |  | 0
| Výška | mm
| Počet otvrových výplní | ks
| Hmotnost | kg
| Obvod celkem | m | 0
| Vyložení - předsazení | mm |  |  |  | Maximální zatížení (kg):
Typ kotvicího bodu
| Nosné kotvicí body u parapetu | ks |  | Na 1 okno |  |  | Délka TB-FK-T30 | Šroubů na počet oken
| Podklad - nadpraží |  |  | Šrouby v nadpraží | ks | 0 |  | 0
| Podklad - materiál stěny |  |  | Šrouby po svislé straně | ks | 0 |  | 0
| Podklad - materiál u parapetu |  |  | Šrouby parapet | ks | 0 |  | 0
8 | Pozice | název
| Šířka | mm |  | 0
| Výška | mm
| Počet otvrových výplní | ks
| Hmotnost | kg
| Obvod celkem | m | 0
| Vyložení - předsazení | mm |  |  |  | Maximální zatížení (kg):
Typ kotvicího bodu
| Nosné kotvicí body u parapetu | ks |  | Na 1 okno |  |  | Délka TB-FK-T30 | Šroubů na počet oken
| Podklad - nadpraží |  |  | Šrouby v nadpraží | ks | 0 |  | 0
| Podklad - materiál stěny |  |  | Šrouby po svislé straně | ks | 0 |  | 0
| Podklad - materiál u parapetu |  |  | Šrouby parapet | ks | 0 |  | 0
9 | Pozice | název
| Šířka | mm |  | 0
| Výška | mm
| Počet otvrových výplní | ks
| Hmotnost | kg
| Obvod celkem | m | 0
| Vyložení - předsazení | mm |  |  |  | Maximální zatížení (kg):
Typ kotvicího bodu
| Nosné kotvicí body u parapetu | ks |  | Na 1 okno |  |  | Délka TB-FK-T30 | Šroubů na počet oken
| Podklad - nadpraží |  |  | Šrouby v nadpraží | ks | 0 |  | 0
| Podklad - materiál stěny |  |  | Šrouby po svislé straně | ks | 0 |  | 0
| Podklad - materiál u parapetu |  |  | Šrouby parapet | ks | 0 |  | 0
10 | Pozice | název
| Šířka | mm |  | 0
| Výška | mm
| Počet otvrových výplní | ks
| Hmotnost | kg
| Obvod celkem | m | 0
| Vyložení - předsazení | mm |  |  |  | Maximální zatížení (kg):
Typ kotvicího bodu
| Nosné kotvicí body u parapetu | ks |  | Na 1 okno |  |  | Délka TB-FK-T30 | Šroubů na počet oken
| Podklad - nadpraží |  |  | Šrouby v nadpraží | ks | 0 |  | 0
| Podklad - materiál stěny |  |  | Šrouby po svislé straně | ks | 0 |  | 0
| Podklad - materiál u parapetu |  |  | Šrouby parapet | ks | 0 |  | 0
11 | Pozice | název
| Šířka | mm |  | 0
| Výška | mm
| Počet otvrových výplní | ks
| Hmotnost | kg
| Obvod celkem | m | 0
| Vyložení - předsazení | mm |  |  |  | Maximální zatížení (kg):
Typ kotvicího bodu
| Nosné kotvicí body u parapetu | ks |  | Na 1 okno |  |  | Délka TB-FK-T30 | Šroubů na počet oken
| Podklad - nadpraží |  |  | Šrouby v nadpraží | ks | 0 |  | 0
| Podklad - materiál stěny |  |  | Šrouby po svislé straně | ks | 0 |  | 0
| Podklad - materiál u parapetu |  |  | Šrouby parapet | ks | 0 |  | 0
12 | Pozice | název
| Šířka | mm |  | 0
| Výška | mm
| Počet otvrových výplní | ks
| Hmotnost | kg
| Obvod celkem | m | 0
| Vyložení - předsazení | mm |  |  |  | Maximální zatížení (kg):
Typ kotvicího bodu
| Nosné kotvicí body u parapetu | ks |  | Na 1 okno |  |  | Délka TB-FK-T30 | Šroubů na počet oken
| Podklad - nadpraží |  |  | Šrouby v nadpraží | ks | 0 |  | 0
| Podklad - materiál stěny |  |  | Šrouby po svislé straně | ks | 0 |  | 0
| Podklad - materiál u parapetu |  |  | Šrouby parapet | ks | 0 |  | 0
13 | Pozice | název
| Šířka | mm |  | 0
| Výška | mm
| Počet otvrových výplní | ks
| Hmotnost | kg
| Obvod celkem | m | 0
| Vyložení - předsazení | mm |  |  |  | Maximální zatížení (kg):
Typ kotvicího bodu
| Nosné kotvicí body u parapetu | ks |  | Na 1 okno |  |  | Délka TB-FK-T30 | Šroubů na počet oken
| Podklad - nadpraží |  |  | Šrouby v nadpraží | ks | 0 |  | 0
| Podklad - materiál stěny |  |  | Šrouby po svislé straně | ks | 0 |  | 0
| Podklad - materiál u parapetu |  |  | Šrouby parapet | ks | 0 |  | 0
14 | Pozice | název
| Šířka | mm |  | 0
| Výška | mm
| Počet otvrových výplní | ks
| Hmotnost | kg
| Obvod celkem | m | 0
| Vyložení - předsazení | mm |  |  |  | Maximální zatížení (kg):
Typ kotvicího bodu
| Nosné kotvicí body u parapetu | ks |  | Na 1 okno |  |  | Délka TB-FK-T30 | Šroubů na počet oken
| Podklad - nadpraží |  |  | Šrouby v nadpraží | ks | 0 |  | 0
| Podklad - materiál stěny |  |  | Šrouby po svislé straně | ks | 0 |  | 0
| Podklad - materiál u parapetu |  |  | Šrouby parapet | ks | 0 |  | 0
15 | Pozice | název
| Šířka | mm |  | 0
| Výška | mm
| Počet otvrových výplní | ks
| Hmotnost | kg
| Obvod celkem | m | 0
| Vyložení - předsazení | mm |  |  |  | Maximální zatížení (kg):
Typ kotvicího bodu
| Nosné kotvicí body u parapetu | ks |  | Na 1 okno |  |  | Délka TB-FK-T30 | Šroubů na počet oken
| Podklad - nadpraží |  |  | Šrouby v nadpraží | ks | 0 |  | 0
| Podklad - materiál stěny |  |  | Šrouby po svislé straně | ks | 0 |  | 0
| Podklad - materiál u parapetu |  |  | Šrouby parapet | ks | 0 |  | 0
16 | Pozice | název
| Šířka | mm |  | 0
| Výška | mm
| Počet otvrových výplní | ks
| Hmotnost | kg
| Obvod celkem | m | 0
| Vyložení - předsazení | mm |  |  |  | Maximální zatížení (kg):
Typ kotvicího bodu
| Nosné kotvicí body u parapetu | ks |  | Na 1 okno |  |  | Délka TB-FK-T30 | Šroubů na počet oken
| Podklad - nadpraží |  |  | Šrouby v nadpraží | ks | 0 |  | 0
| Podklad - materiál stěny |  |  | Šrouby po svislé straně | ks | 0 |  | 0
| Podklad - materiál u parapetu |  |  | Šrouby parapet | ks | 0 |  | 0
17 | Pozice | název
| Šířka | mm |  | 0
| Výška | mm
| Počet otvrových výplní | ks
| Hmotnost | kg
| Obvod celkem | m | 0
| Vyložení - předsazení | mm |  |  |  | Maximální zatížení (kg):
Typ kotvicího bodu
| Nosné kotvicí body u parapetu | ks |  | Na 1 okno |  |  | Délka TB-FK-T30 | Šroubů na počet oken
| Podklad - nadpraží |  |  | Šrouby v nadpraží | ks | 0 |  | 0
| Podklad - materiál stěny |  |  | Šrouby po svislé straně | ks | 0 |  | 0
| Podklad - materiál u parapetu |  |  | Šrouby parapet | ks | 0 |  | 0
18 | Pozice | název
| Šířka | mm |  | 0
| Výška | mm
| Počet otvrových výplní | ks
| Hmotnost | kg
| Obvod celkem | m | 0
| Vyložení - předsazení | mm |  |  |  | Maximální zatížení (kg):
Typ kotvicího bodu
| Nosné kotvicí body u parapetu | ks |  | Na 1 okno |  |  | Délka TB-FK-T30 | Šroubů na počet oken
| Podklad - nadpraží |  |  | Šrouby v nadpraží | ks | 0 |  | 0
| Podklad - materiál stěny |  |  | Šrouby po svislé straně | ks | 0 |  | 0
| Podklad - materiál u parapetu |  |  | Šrouby parapet | ks | 0 |  | 0
19 | Pozice | název
| Šířka | mm |  | 0
| Výška | mm
| Počet otvrových výplní | ks
| Hmotnost | kg
| Obvod celkem | m | 0
| Vyložení - předsazení | mm |  |  |  | Maximální zatížení (kg):
Typ kotvicího bodu
| Nosné kotvicí body u parapetu | ks |  | Na 1 okno |  |  | Délka TB-FK-T30 | Šroubů na počet oken
| Podklad - nadpraží |  |  | Šrouby v nadpraží | ks | 0 |  | 0
| Podklad - materiál stěny |  |  | Šrouby po svislé straně | ks | 0 |  | 0
| Podklad - materiál u parapetu |  |  | Šrouby parapet | ks | 0 |  | 0
20 | Pozice | název
| Šířka | mm |  | 0
| Výška | mm
| Počet otvrových výplní | ks
| Hmotnost | kg
| Obvod celkem | m | 0
| Vyložení - předsazení | mm |  |  |  | Maximální zatížení (kg):
Typ kotvicího bodu
| Nosné kotvicí body u parapetu | ks |  | Na 1 okno |  |  | Délka TB-FK-T30 | Šroubů na počet oken
| Podklad - nadpraží |  |  | Šrouby v nadpraží | ks | 0 |  | 0
| Podklad - materiál stěny |  |  | Šrouby po svislé straně | ks | 0 |  | 0
| Podklad - materiál u parapetu |  |  | Šrouby parapet | ks | 0 |  | 0
21 | Pozice | název
| Šířka | mm |  | 0
| Výška | mm
| Počet otvrových výplní | ks
| Hmotnost | kg
| Obvod celkem | m | 0
| Vyložení - předsazení | mm |  |  |  | Maximální zatížení (kg):
Typ kotvicího bodu
| Nosné kotvicí body u parapetu | ks |  | Na 1 okno |  |  | Délka TB-FK-T30 | Šroubů na počet oken
| Podklad - nadpraží |  |  | Šrouby v nadpraží | ks | 0 |  | 0
| Podklad - materiál stěny |  |  | Šrouby po svislé straně | ks | 0 |  | 0
| Podklad - materiál u parapetu |  |  | Šrouby parapet | ks | 0 |  | 0
22 | Pozice | název
| Šířka | mm |  | 0
| Výška | mm
| Počet otvrových výplní | ks
| Hmotnost | kg
| Obvod celkem | m | 0
| Vyložení - předsazení | mm |  |  |  | Maximální zatížení (kg):
Typ kotvicího bodu
| Nosné kotvicí body u parapetu | ks |  | Na 1 okno |  |  | Délka TB-FK-T30 | Šroubů na počet oken
| Podklad - nadpraží |  |  | Šrouby v nadpraží | ks | 0 |  | 0
| Podklad - materiál stěny |  |  | Šrouby po svislé straně | ks | 0 |  | 0
| Podklad - materiál u parapetu |  |  | Šrouby parapet | ks | 0 |  | 0
23 | Pozice | název
| Šířka | mm |  | 0
| Výška | mm
| Počet otvrových výplní | ks
| Hmotnost | kg
| Obvod celkem | m | 0
| Vyložení - předsazení | mm |  |  |  | Maximální zatížení (kg):
Typ kotvicího bodu
| Nosné kotvicí body u parapetu | ks |  | Na 1 okno |  |  | Délka TB-FK-T30 | Šroubů na počet oken
| Podklad - nadpraží |  |  | Šrouby v nadpraží | ks | 0 |  | 0
| Podklad - materiál stěny |  |  | Šrouby po svislé straně | ks | 0 |  | 0
| Podklad - materiál u parapetu |  |  | Šrouby parapet | ks | 0 |  | 0
24 | Pozice | název
| Šířka | mm |  | 0
| Výška | mm
| Počet otvrových výplní | ks
| Hmotnost | kg
| Obvod celkem | m | 0
| Vyložení - předsazení | mm |  |  |  | Maximální zatížení (kg):
Typ kotvicího bodu
| Nosné kotvicí body u parapetu | ks |  | Na 1 okno |  |  | Délka TB-FK-T30 | Šroubů na počet oken
| Podklad - nadpraží |  |  | Šrouby v nadpraží | ks | 0 |  | 0
| Podklad - materiál stěny |  |  | Šrouby po svislé straně | ks | 0 |  | 0
| Podklad - materiál u parapetu |  |  | Šrouby parapet | ks | 0 |  | 0
25 | Pozice | název
| Šířka | mm |  | 0
| Výška | mm
| Počet otvrových výplní | ks
| Hmotnost | kg
| Obvod celkem | m | 0
| Vyložení - předsazení | mm |  |  |  | Maximální zatížení (kg):
Typ kotvicího bodu
| Nosné kotvicí body u parapetu | ks |  | Na 1 okno |  |  | Délka TB-FK-T30 | Šroubů na počet oken
| Podklad - nadpraží |  |  | Šrouby v nadpraží | ks | 0 |  | 0
| Podklad - materiál stěny |  |  | Šrouby po svislé straně | ks | 0 |  | 0
| Podklad - materiál u parapetu |  |  | Šrouby parapet | ks | 0 |  | 0
26 | Pozice | název
| Šířka | mm |  | 0
| Výška | mm
| Počet otvrových výplní | ks
| Hmotnost | kg
| Obvod celkem | m | 0
| Vyložení - předsazení | mm |  |  |  | Maximální zatížení (kg):
Typ kotvicího bodu
| Nosné kotvicí body u parapetu | ks |  | Na 1 okno |  |  | Délka TB-FK-T30 | Šroubů na počet oken
| Podklad - nadpraží |  |  | Šrouby v nadpraží | ks | 0 |  | 0
| Podklad - materiál stěny |  |  | Šrouby po svislé straně | ks | 0 |  | 0
| Podklad - materiál u parapetu |  |  | Šrouby parapet | ks | 0 |  | 0
27 | Pozice | název
| Šířka | mm |  | 0
| Výška | mm
| Počet otvrových výplní | ks
| Hmotnost | kg
| Obvod celkem | m | 0
| Vyložení - předsazení | mm |  |  |  | Maximální zatížení (kg):
Typ kotvicího bodu
| Nosné kotvicí body u parapetu | ks |  | Na 1 okno |  |  | Délka TB-FK-T30 | Šroubů na počet oken
| Podklad - nadpraží |  |  | Šrouby v nadpraží | ks | 0 |  | 0
| Podklad - materiál stěny |  |  | Šrouby po svislé straně | ks | 0 |  | 0
| Podklad - materiál u parapetu |  |  | Šrouby parapet | ks | 0 |  | 0
28 | Pozice | název
| Šířka | mm |  | 0
| Výška | mm
| Počet otvrových výplní | ks
| Hmotnost | kg
| Obvod celkem | m | 0
| Vyložení - předsazení | mm |  |  |  | Maximální zatížení (kg):
Typ kotvicího bodu
| Nosné kotvicí body u parapetu | ks |  | Na 1 okno |  |  | Délka TB-FK-T30 | Šroubů na počet oken
| Podklad - nadpraží |  |  | Šrouby v nadpraží | ks | 0 |  | 0
| Podklad - materiál stěny |  |  | Šrouby po svislé straně | ks | 0 |  | 0
| Podklad - materiál u parapetu |  |  | Šrouby parapet | ks | 0 |  | 0
29 | Pozice | název
| Šířka | mm |  | 0
| Výška | mm
| Počet otvrových výplní | ks
| Hmotnost | kg
| Obvod celkem | m | 0
| Vyložení - předsazení | mm |  |  |  | Maximální zatížení (kg):
Typ kotvicího bodu
| Nosné kotvicí body u parapetu | ks |  | Na 1 okno |  |  | Délka TB-FK-T30 | Šroubů na počet oken
| Podklad - nadpraží |  |  | Šrouby v nadpraží | ks | 0 |  | 0
| Podklad - materiál stěny |  |  | Šrouby po svislé straně | ks | 0 |  | 0
| Podklad - materiál u parapetu |  |  | Šrouby parapet | ks | 0 |  | 0
30 | Pozice | název
| Šířka | mm |  | 0
| Výška | mm
| Počet otvrových výplní | ks
| Hmotnost | kg
| Obvod celkem | m | 0
| Vyložení - předsazení | mm |  |  |  | Maximální zatížení (kg):
Typ kotvicího bodu
| Nosné kotvicí body u parapetu | ks |  | Na 1 okno |  |  | Délka TB-FK-T30 | Šroubů na počet oken
| Podklad - nadpraží |  |  | Šrouby v nadpraží | ks | 0 |  | 0
| Podklad - materiál stěny |  |  | Šrouby po svislé straně | ks | 0 |  | 0
| Podklad - materiál u parapetu |  |  | Šrouby parapet | ks | 0 |  | 0
31 | Pozice | název
| Šířka | mm |  | 0
| Výška | mm
| Počet otvrových výplní | ks
| Hmotnost | kg
| Obvod celkem | m | 0
| Vyložení - předsazení | mm |  |  |  | Maximální zatížení (kg):
Typ kotvicího bodu
| Nosné kotvicí body u parapetu | ks |  | Na 1 okno |  |  | Délka TB-FK-T30 | Šroubů na počet oken
| Podklad - nadpraží |  |  | Šrouby v nadpraží | ks | 0 |  | 0
| Podklad - materiál stěny |  |  | Šrouby po svislé straně | ks | 0 |  | 0
| Podklad - materiál u parapetu |  |  | Šrouby parapet | ks | 0 |  | 0
32 | Pozice | název
| Šířka | mm |  | 0
| Výška | mm
| Počet otvrových výplní | ks
| Hmotnost | kg
| Obvod celkem | m | 0
| Vyložení - předsazení | mm |  |  |  | Maximální zatížení (kg):
Typ kotvicího bodu
| Nosné kotvicí body u parapetu | ks |  | Na 1 okno |  |  | Délka TB-FK-T30 | Šroubů na počet oken
| Podklad - nadpraží |  |  | Šrouby v nadpraží | ks | 0 |  | 0
| Podklad - materiál stěny |  |  | Šrouby po svislé straně | ks | 0 |  | 0
| Podklad - materiál u parapetu |  |  | Šrouby parapet | ks | 0 |  | 0
33 | Pozice | název
| Šířka | mm |  | 0
| Výška | mm
| Počet otvrových výplní | ks
| Hmotnost | kg
| Obvod celkem | m | 0
| Vyložení - předsazení | mm |  |  |  | Maximální zatížení (kg):
Typ kotvicího bodu
| Nosné kotvicí body u parapetu | ks |  | Na 1 okno |  |  | Délka TB-FK-T30 | Šroubů na počet oken
| Podklad - nadpraží |  |  | Šrouby v nadpraží | ks | 0 |  | 0
| Podklad - materiál stěny |  |  | Šrouby po svislé straně | ks | 0 |  | 0
| Podklad - materiál u parapetu |  |  | Šrouby parapet | ks | 0 |  | 0
34 | Pozice | název
| Šířka | mm |  | 0
| Výška | mm
| Počet otvrových výplní | ks
| Hmotnost | kg
| Obvod celkem | m | 0
| Vyložení - předsazení | mm |  |  |  | Maximální zatížení (kg):
Typ kotvicího bodu
| Nosné kotvicí body u parapetu | ks |  | Na 1 okno |  |  | Délka TB-FK-T30 | Šroubů na počet oken
| Podklad - nadpraží |  |  | Šrouby v nadpraží | ks | 0 |  | 0
| Podklad - materiál stěny |  |  | Šrouby po svislé straně | ks | 0 |  | 0
| Podklad - materiál u parapetu |  |  | Šrouby parapet | ks | 0 |  | 0
35 | Pozice | název
| Šířka | mm |  | 0
| Výška | mm
| Počet otvrových výplní | ks
| Hmotnost | kg
| Obvod celkem | m | 0
| Vyložení - předsazení | mm |  |  |  | Maximální zatížení (kg):
Typ kotvicího bodu
| Nosné kotvicí body u parapetu | ks |  | Na 1 okno |  |  | Délka TB-FK-T30 | Šroubů na počet oken
| Podklad - nadpraží |  |  | Šrouby v nadpraží | ks | 0 |  | 0
| Podklad - materiál stěny |  |  | Šrouby po svislé straně | ks | 0 |  | 0
| Podklad - materiál u parapetu |  |  | Šrouby parapet | ks | 0 |  | 0
36 | Pozice | název
| Šířka | mm |  | 0
| Výška | mm
| Počet otvrových výplní | ks
| Hmotnost | kg
| Obvod celkem | m | 0
| Vyložení - předsazení | mm |  |  |  | Maximální zatížení (kg):
Typ kotvicího bodu
| Nosné kotvicí body u parapetu | ks |  | Na 1 okno |  |  | Délka TB-FK-T30 | Šroubů na počet oken
| Podklad - nadpraží |  |  | Šrouby v nadpraží | ks | 0 |  | 0
| Podklad - materiál stěny |  |  | Šrouby po svislé straně | ks | 0 |  | 0
| Podklad - materiál u parapetu |  |  | Šrouby parapet | ks | 0 |  | 0
37 | Pozice | název
| Šířka | mm |  | 0
| Výška | mm
| Počet otvrových výplní | ks
| Hmotnost | kg
| Obvod celkem | m | 0
| Vyložení - předsazení | mm |  |  |  | Maximální zatížení (kg):
Typ kotvicího bodu
| Nosné kotvicí body u parapetu | ks |  | Na 1 okno |  |  | Délka TB-FK-T30 | Šroubů na počet oken
| Podklad - nadpraží |  |  | Šrouby v nadpraží | ks | 0 |  | 0
| Podklad - materiál stěny |  |  | Šrouby po svislé straně | ks | 0 |  | 0
| Podklad - materiál u parapetu |  |  | Šrouby parapet | ks | 0 |  | 0
38 | Pozice | název
| Šířka | mm |  | 0
| Výška | mm
| Počet otvrových výplní | ks
| Hmotnost | kg
| Obvod celkem | m | 0
| Vyložení - předsazení | mm |  |  |  | Maximální zatížení (kg):
Typ kotvicího bodu
| Nosné kotvicí body u parapetu | ks |  | Na 1 okno |  |  | Délka TB-FK-T30 | Šroubů na počet oken
| Podklad - nadpraží |  |  | Šrouby v nadpraží | ks | 0 |  | 0
| Podklad - materiál stěny |  |  | Šrouby po svislé straně | ks | 0 |  | 0
| Podklad - materiál u parapetu |  |  | Šrouby parapet | ks | 0 |  | 0
39 | Pozice | název
| Šířka | mm |  | 0
| Výška | mm
| Počet otvrových výplní | ks
| Hmotnost | kg
| Obvod celkem | m | 0
| Vyložení - předsazení | mm |  |  |  | Maximální zatížení (kg):
Typ kotvicího bodu
| Nosné kotvicí body u parapetu | ks |  | Na 1 okno |  |  | Délka TB-FK-T30 | Šroubů na počet oken
| Podklad - nadpraží |  |  | Šrouby v nadpraží | ks | 0 |  | 0
| Podklad - materiál stěny |  |  | Šrouby po svislé straně | ks | 0 |  | 0
| Podklad - materiál u parapetu |  |  | Šrouby parapet | ks | 0 |  | 0
40 | Pozice | název
| Šířka | mm |  | 0
| Výška | mm
| Počet otvrových výplní | ks
| Hmotnost | kg
| Obvod celkem | m | 0
| Vyložení - předsazení | mm |  |  |  | Maximální zatížení (kg):
Typ kotvicího bodu
| Nosné kotvicí body u parapetu | ks |  | Na 1 okno |  |  | Délka TB-FK-T30 | Šroubů na počet oken
| Podklad - nadpraží |  |  | Šrouby v nadpraží | ks | 0 |  | 0
| Podklad - materiál stěny |  |  | Šrouby po svislé straně | ks | 0 |  | 0
| Podklad - materiál u parapetu |  |  | Šrouby parapet | ks | 0 |  | 0
41 | Pozice | název
| Šířka | mm |  | 0
| Výška | mm
| Počet otvrových výplní | ks
| Hmotnost | kg
| Obvod celkem | m | 0
| Vyložení - předsazení | mm |  |  |  | Maximální zatížení (kg):
Typ kotvicího bodu
| Nosné kotvicí body u parapetu | ks |  | Na 1 okno |  |  | Délka TB-FK-T30 | Šroubů na počet oken
| Podklad - nadpraží |  |  | Šrouby v nadpraží | ks | 0 |  | 0
| Podklad - materiál stěny |  |  | Šrouby po svislé straně | ks | 0 |  | 0
| Podklad - materiál u parapetu |  |  | Šrouby parapet | ks | 0 |  | 0
42 | Pozice | název
| Šířka | mm |  | 0
| Výška | mm
| Počet otvrových výplní | ks
| Hmotnost | kg
| Obvod celkem | m | 0
| Vyložení - předsazení | mm |  |  |  | Maximální zatížení (kg):
Typ kotvicího bodu
| Nosné kotvicí body u parapetu | ks |  | Na 1 okno |  |  | Délka TB-FK-T30 | Šroubů na počet oken
| Podklad - nadpraží |  |  | Šrouby v nadpraží | ks | 0 |  | 0
| Podklad - materiál stěny |  |  | Šrouby po svislé straně | ks | 0 |  | 0
| Podklad - materiál u parapetu |  |  | Šrouby parapet | ks | 0 |  | 0
43 | Pozice | název
| Šířka | mm |  | 0
| Výška | mm
| Počet otvrových výplní | ks
| Hmotnost | kg
| Obvod celkem | m | 0
| Vyložení - předsazení | mm |  |  |  | Maximální zatížení (kg):
Typ kotvicího bodu
| Nosné kotvicí body u parapetu | ks |  | Na 1 okno |  |  | Délka TB-FK-T30 | Šroubů na počet oken
| Podklad - nadpraží |  |  | Šrouby v nadpraží | ks | 0 |  | 0
| Podklad - materiál stěny |  |  | Šrouby po svislé straně | ks | 0 |  | 0
| Podklad - materiál u parapetu |  |  | Šrouby parapet | ks | 0 |  | 0
44 | Pozice | název
| Šířka | mm |  | 0
| Výška | mm
| Počet otvrových výplní | ks
| Hmotnost | kg
| Obvod celkem | m | 0
| Vyložení - předsazení | mm |  |  |  | Maximální zatížení (kg):
Typ kotvicího bodu
| Nosné kotvicí body u parapetu | ks |  | Na 1 okno |  |  | Délka TB-FK-T30 | Šroubů na počet oken
| Podklad - nadpraží |  |  | Šrouby v nadpraží | ks | 0 |  | 0
| Podklad - materiál stěny |  |  | Šrouby po svislé straně | ks | 0 |  | 0
| Podklad - materiál u parapetu |  |  | Šrouby parapet | ks | 0 |  | 0
45 | Pozice | název
| Šířka | mm |  | 0
| Výška | mm
| Počet otvrových výplní | ks
| Hmotnost | kg
| Obvod celkem | m | 0
| Vyložení - předsazení | mm |  |  |  | Maximální zatížení (kg):
Typ kotvicího bodu
| Nosné kotvicí body u parapetu | ks |  | Na 1 okno |  |  | Délka TB-FK-T30 | Šroubů na počet oken
| Podklad - nadpraží |  |  | Šrouby v nadpraží | ks | 0 |  | 0
| Podklad - materiál stěny |  |  | Šrouby po svislé straně | ks | 0 |  | 0
| Podklad - materiál u parapetu |  |  | Šrouby parapet | ks | 0 |  | 0
46 | Pozice | název
| Šířka | mm |  | 0
| Výška | mm
| Počet otvrových výplní | ks
| Hmotnost | kg
| Obvod celkem | m | 0
| Vyložení - předsazení | mm |  |  |  | Maximální zatížení (kg):
Typ kotvicího bodu
| Nosné kotvicí body u parapetu | ks |  | Na 1 okno |  |  | Délka TB-FK-T30 | Šroubů na počet oken
| Podklad - nadpraží |  |  | Šrouby v nadpraží | ks | 0 |  | 0
| Podklad - materiál stěny |  |  | Šrouby po svislé straně | ks | 0 |  | 0
| Podklad - materiál u parapetu |  |  | Šrouby parapet | ks | 0 |  | 0
47 | Pozice | název
| Šířka | mm |  | 0
| Výška | mm
| Počet otvrových výplní | ks
| Hmotnost | kg
| Obvod celkem | m | 0
| Vyložení - předsazení | mm |  |  |  | Maximální zatížení (kg):
Typ kotvicího bodu
| Nosné kotvicí body u parapetu | ks |  | Na 1 okno |  |  | Délka TB-FK-T30 | Šroubů na počet oken
| Podklad - nadpraží |  |  | Šrouby v nadpraží | ks | 0 |  | 0
| Podklad - materiál stěny |  |  | Šrouby po svislé straně | ks | 0 |  | 0
| Podklad - materiál u parapetu |  |  | Šrouby parapet | ks | 0 |  | 0
48 | Pozice | název
| Šířka | mm |  | 0
| Výška | mm
| Počet otvrových výplní | ks
| Hmotnost | kg
| Obvod celkem | m | 0
| Vyložení - předsazení | mm |  |  |  | Maximální zatížení (kg):
Typ kotvicího bodu
| Nosné kotvicí body u parapetu | ks |  | Na 1 okno |  |  | Délka TB-FK-T30 | Šroubů na počet oken
| Podklad - nadpraží |  |  | Šrouby v nadpraží | ks | 0 |  | 0
| Podklad - materiál stěny |  |  | Šrouby po svislé straně | ks | 0 |  | 0
| Podklad - materiál u parapetu |  |  | Šrouby parapet | ks | 0 |  | 0
49 | Pozice | název
| Šířka | mm |  | 0
| Výška | mm
| Počet otvrových výplní | ks
| Hmotnost | kg
| Obvod celkem | m | 0
| Vyložení - předsazení | mm |  |  |  | Maximální zatížení (kg):
Typ kotvicího bodu
| Nosné kotvicí body u parapetu | ks |  | Na 1 okno |  |  | Délka TB-FK-T30 | Šroubů na počet oken
| Podklad - nadpraží |  |  | Šrouby v nadpraží | ks | 0 |  | 0
| Podklad - materiál stěny |  |  | Šrouby po svislé straně | ks | 0 |  | 0
| Podklad - materiál u parapetu |  |  | Šrouby parapet | ks | 0 |  | 0
50 | Pozice | název
| Šířka | mm |  | 0
| Výška | mm
| Počet otvrových výplní | ks
| Hmotnost | kg
| Obvod celkem | m | 0
| Vyložení - předsazení | mm |  |  |  | Maximální zatížení (kg):
Typ kotvicího bodu
| Nosné kotvicí body u parapetu | ks |  | Na 1 okno |  |  | Délka TB-FK-T30 | Šroubů na počet oken
| Podklad - nadpraží |  |  | Šrouby v nadpraží | ks | 0 |  | 0
| Podklad - materiál stěny |  |  | Šrouby po svislé straně | ks | 0 |  | 0
| Podklad - materiál u parapetu |  |  | Šrouby parapet | ks | 0 |  | 0

## pomocný list
PR015 - beton
Beton
Vápenopísková cihla
Děrovaná cihla
Dřevo
Pórobeton - PP4
Pórobeton - PP2
Jednoduché ukotvení - 1 šroub
Jednoduché ukotvení - 2 šrouby
Jednoduché ukotvení - 3 šrouby
Horizontální podpěrný blok - 3 šrouby
Vertikální podpěrný blok - 3 šrouby
1
2
3
4
5
6
7
8
9
10
11
12
13
14
15
7,5 x 112
7,5 x 122
7,5 x 132
7,5 x 152
7,5 x 182
7,5 x 212
7,5 x 252
7,5 x 300
NEZVOLENO
PR150 - 35 x 85 mm
PR150 - 50 x 85 mm
PR150 - 80 x 85 mm
PR150 - 100 x 85 mm
PR120 - 120 x 85 mm
PR150 - 140 x 85 mm
PR150 - 160 x 85 mm
PR150 - 180 x 85 mm
PR150 - 200 x 85 mm
290
310
600
20
25
40
50
70
75
3
5
6
8
9
11.5
#VALUE!
#VALUE!
#VALUE!
#VALUE!
#VALUE!
NEZVOLENO
SP050
SP340
SP350
SP351
MS055
NEZVOLENO
Okenní šroub FB-FK-T30
Okenní šroub
NEZVOLENO
ME320
ME321
ME350
ME351
ME500
ME501
ME504
ME508
NEZVOLENO
TP652
TP654